## 00_说明
项目 | 内容
测试对象 | 桶体 STM32F103C8T6 最小系统板，当前固件通信相关代码：Hardware/uart_comm.c、sensor.c、system_monitor.c、motor_control.c、pump_valve.c、temp_control.c、uv_lamp.c
串口连接 | 最小系统板三路USB-TTL共地：USART1 PA9/PA10模拟主控；USART2 PA2/PA3模拟基站；USART3 PB10/PB11看日志。三路均115200,8N1；USART1/USART2用HEX收发，USART3用文本显示。
帧格式 | 固定30字节：byte0=0x55, byte1=0xAA, byte29=checksum；checksum为byte2到byte28累加低8位。
解析规则 | 桶体是否本地解析由CMD_TYPE=data[3]决定：0x00/A0-AF桶体解析并回状态；B0-BF仅LINK_MODE=0x02时原帧转发USART2，不执行桶体本地动作；C0-CF保持现有逻辑。LINK_MODE不再作为桶体解析开关。
连接状态 | data[2] LINK_MODE为协议链路模式；data[4] LINK_STATUS为桶体和基站连接状态，最近3s内收到USART2合法LINK_MODE=0x02基站帧则为1，否则为0。
主控失联 | 5s内未收到USART1合法主控帧触发保护：停输出、清定时、命令置A7、状态置待机；USART2基站帧不刷新主控5s超时。
协议来源 | 用户指定协议文件：g:\work\尹西智能足浴机器人\通信协议\智能足浴机器人统一通讯协议_V2.3.xlsx。本测试表按V2.3的CMD_TYPE主导解析和LINK_STATUS连接状态更新。

## 01_协议字段
Byte | 方向 | 字段/含义 | 当前固件取值/处理 | 验证点
0 | 收/发 | 帧头1 | 固定 0x55 | 错误帧头应被丢弃
1 | 收/发 | 帧头2 | 固定 0xAA | 错误帧头应被丢弃
2 | 收/发 | LINK_MODE 链路模式 | 0x01=主控↔桶体，0x02=主控↔桶体↔基站，0x03=直连；状态帧回最近一次有效USART1帧的LINK_MODE；不决定桶体是否解析。 | LINK_MODE=0x02 + A类命令仍应解析；B类命令仅0x02转发。
3 | 收/发 | CMD_TYPE 命令类型 | CMD_TYPE决定桶体行为：0x00/A0-AF桶体本地解析并立即回状态；B0-BF仅LINK_MODE=0x02时转发USART2；C0-CF保持现有逻辑。 | 重点验证A类在0x01/0x02均解析，B类0x02转发、0x01不转发。
4 | 收/发 | LINK_STATUS 桶体-基站连接状态 | 上传字段；最近3s内收到USART2合法LINK_MODE=0x02基站帧则为1，否则为0；不使用主控下发byte4。 | USART2发送0x02基站帧后为1，停止USART2超过3s后为0。
5 | 发 | 水位 L | Sensor_GetWaterLevelProtocol，0-20L 四舍五入 | 调水位 ADC 后观察变化
6 | 收/发 | 温度/目标温度 | A2/A6 接收为目标温度；状态帧为当前温度整数，温度传感器异常为0 | NTC 正常/异常/高温
7 | 收/发 | 电机档位 | A4/A6 设置 Motor_SetLevel，>3 夹到3；状态帧回当前档位 | 0/1/2/3/9
8 | 收/发 | UV | A5/A6 设置 UV；状态帧回 UV_IsOn | 缺水会自动关闭并报错
9 | 收/发 | 定时 | A6 或 A2/A3 子状态；状态帧为剩余分钟 | timer code 1=10min,2=15min,3=20min,4=25min,5/6=30min
10-11 | 发 | 电池电压 decivolt 大端 | byte10 高字节，byte11 低字节 | 低于20.0V或高于26.0V报电池错
12 | 发 | 主状态 | 0上电,1自检,2关机,3待机,4运行,5低功耗 | 各命令切状态
13 | 发 | 子状态 | 当前主要用于 timer/sub status | 定时/加热命令后检查
14 | 发 | 错误码1 | bit0缺水 bit1排水超时 bit2温度异常 bit3加热超时 bit4温感 bit5水位传感 | 传感器异常/缺水/高温
15 | 发 | 错误码2 | bit0加热 bit1水泵 bit2阀 bit3电机 bit4UV bit5电池 | 过流/低压/UV缺水
16-28 | 收/发 | 底座13字节数据 | USART2收到LINK_MODE=0x02合法基站帧后缓存data[16..28]并原帧转发USART1；USART1下发B类帧不污染缓存；USART2帧不刷新主控5s超时。 | 用USART2模拟01..0D，观察USART1转发和后续状态帧回填。
29 | 收/发 | checksum | sum(byte2..byte28)&0xFF | 错误校验应被丢弃

## 02_测试用例
ID | 分类 | 前置条件 | 操作步骤 | 发送端口 | 发送HEX/输入条件 | 预期串口现象 | 预期状态帧字段 | 预期IO/PWM变化 | 通过判定 | 备注/源码依据
TC-001 | 上电/串口 | 三路USB-TTL已接好并共地；USART1/2用HEX显示/发送，USART3用文本显示 | 复位板子，等待3秒 | 无 | 无 | USART1每1s收到1帧状态；USART2无周期桶体状态；USART3每1s打印T=... W=... BAT=... | byte0-1=55 AA；byte2默认01；byte3默认A1；未收到基站时byte4=00；checksum正确 | PB3 EN_NTC=高；PA1 EN_HEAT=低；PA15 EN_PUMP=低；PB4 EN_TWV=低；PB5 EN_UV=低；PB6-9 PWM=0 | 周期回包稳定，无乱码 | UART_Comm_TaskProcess/Logging_TaskProcess/Sensor_Init
TC-002 | 帧格式/校验 | 正常上电 | 发送待机帧 | USART1 | 55 AA 01 A1 01 00 00 00 00 00 00 00 00 00 00 00 00 00 00 00 00 00 00 00 00 00 00 00 00 A3 | USART1立即回状态帧；1s周期继续 | 回包 byte3=A1 byte12=03 byte7=00 byte8=00 byte14/15按当前传感器 | 所有输出关闭 | 回包checksum=sum[2..28]&0xFF | UART_Comm_IsFrameValid + A1
TC-003 | 异常帧头 | 保持TC-002状态 | 发送错误帧头 | USART1 | 54 AA 01 A1 01 00 00 00 00 00 00 00 00 00 00 00 00 00 00 00 00 00 00 00 00 00 00 00 00 A3 | 无立即命令响应；仅保留1s周期状态 | byte3仍为A1，不应变成异常帧命令 | IO不变 | 命令和状态不变 | ParserPush头同步
TC-004 | 异常校验 | 保持TC-002状态 | 发送错误校验 | USART1 | 55 AA 01 A1 01 00 00 00 00 00 00 00 00 00 00 00 00 00 00 00 00 00 00 00 00 00 00 00 00 A4 | 无立即命令响应；仅保留1s周期状态 | byte3仍为A1 | IO不变 | 无误动作 | UART_Comm_IsFrameValid
TC-005 | 关闭A0 | 任意运行状态 | 发送关闭命令 | USART1 | 55 AA 01 A0 01 00 00 00 00 00 00 00 00 00 00 00 00 00 00 00 00 00 00 00 00 00 00 00 00 A2 | USART1立即回包 | byte3=A0 byte12=02 byte7=0 byte8=0 byte9=0 | PA1低；PA15低；PB4低；PB5低；PB6-9 PWM=0 | 所有输出关闭且状态为OFF | A0 SystemMonitor_StopAllOutputs
TC-006 | 待机A1 | 任意运行状态 | 发送待机命令 | USART1 | 55 AA 01 A1 01 00 00 00 00 00 00 00 00 00 00 00 00 00 00 00 00 00 00 00 00 00 00 00 00 A3 | USART1立即回包 | byte3=A1 byte12=03 byte7=0 byte8=0 byte9=0 | 所有输出关闭 | 待机状态稳定 | A1
TC-007 | 加热A2-正常水位 | 水位输入调到>=1L；NTC正常且低于目标温度；泵电流<3A | 发送40度加热 | USART1 | 55 AA 01 A2 01 00 28 00 00 02 00 00 00 00 00 00 00 00 00 00 00 00 00 00 00 00 00 00 00 CE | USART1立即回包；日志P=1 | byte3=A2 byte12=04；byte6为当前温度整数；byte14无缺水/温感错误 | PA15 EN_PUMP=高；PB4 EN_TWV=低；PA1 EN_HEAT在100ms内变高(当前温度<=39.5C时) | 循环泵启动，加热条件满足后加热输出高 | A2 + Temp_Control_TaskProcess
TC-008 | 加热A2-低目标夹限 | 水位>=1L；NTC正常 | 发送目标20度加热 | USART1 | 55 AA 01 A2 01 00 14 00 00 01 00 00 00 00 00 00 00 00 00 00 00 00 00 00 00 00 00 00 00 B9 | USART1立即回包 | byte3=A2 byte12=04；状态帧不直接显示目标温度，需要靠加热阈值验证 | PA15高；若当前温度低于34.5C则PA1高，否则PA1低 | 目标温度被夹到35C，不应按20C控制 | Temp_ClampTarget
TC-009 | 加热A2-缺水保护 | 水位调到0L或<1L；NTC正常 | 发送40度加热，等待200ms | USART1 | 55 AA 01 A2 01 00 28 00 00 02 00 00 00 00 00 00 00 00 00 00 00 00 00 00 00 00 00 00 00 CE | USART1回包后周期状态报错 | byte14 bit0缺水=1；若水位raw极端还可能bit5=1 | PA15可能先高后被保护逻辑关停/报错；PA1保持低 | 不得持续加热 | SystemMonitor active_needs_water + Temp保护
TC-010 | 关闭加热A3 | 先执行TC-007且UV=0 | 发送关闭加热 | USART1 | 55 AA 01 A3 01 00 00 00 00 02 00 00 00 00 00 00 00 00 00 00 00 00 00 00 00 00 00 00 00 A7 | USART1立即回包 | byte3=A3 byte12=04；byte7保持原电机；byte8=0 | PA1低；若UV关闭则PA15低/PB4低 | 加热关闭，循环泵随之关闭 | A3
TC-011 | 电机0档 | 任意状态 | 发送电机0档 | USART1 | 55 AA 01 A4 01 00 00 00 00 00 00 00 00 00 00 00 00 00 00 00 00 00 00 00 00 00 00 00 00 A6 | USART1立即回包 | byte3=A4 byte7=0 byte12=03 | PB6-9 PWM=0 | 电机停止 | A4 Motor_SetLevel
TC-012 | 电机1档 | 电机电流输入<3A | 发送电机1档，等待50ms | USART1 | 55 AA 01 A4 01 00 00 01 00 00 00 00 00 00 00 00 00 00 00 00 00 00 00 00 00 00 00 00 00 A7 | USART1立即回包 | byte3=A4 byte7=1 byte12=04 | TIM4正转：PB6/PB8约35% PWM，PB7/PB9为0 | 档位和PWM占空比正确 | Motor_LevelToDuty
TC-013 | 电机2档 | 电机电流输入<3A | 发送电机2档，等待50ms | USART1 | 55 AA 01 A4 01 00 00 02 00 00 00 00 00 00 00 00 00 00 00 00 00 00 00 00 00 00 00 00 00 A8 | USART1立即回包 | byte7=2 byte12=04 | TIM4正转：PB6/PB8约60% PWM，PB7/PB9为0 | 档位和PWM占空比正确 | Motor_LevelToDuty
TC-014 | 电机3档 | 电机电流输入<3A | 发送电机3档，等待50ms | USART1 | 55 AA 01 A4 01 00 00 03 00 00 00 00 00 00 00 00 00 00 00 00 00 00 00 00 00 00 00 00 00 A9 | USART1立即回包 | byte7=3 byte12=04 | TIM4正转：PB6/PB8约85% PWM，PB7/PB9为0 | 档位和PWM占空比正确 | Motor_LevelToDuty
TC-015 | 电机档位越界 | 电机电流<3A | 发送电机9档 | USART1 | 55 AA 01 A4 01 00 00 09 00 00 00 00 00 00 00 00 00 00 00 00 00 00 00 00 00 00 00 00 00 AF | USART1立即回包 | byte7应回3，不是9 | TIM4约85% PWM | 越界档位夹到3 | Motor_SetLevel clamp
TC-016 | 电机过流保护 | 先电机2档；把AD_MOTOR_I调到>3000mV约>3A | 等待100ms | 传感器输入 | AD_MOTOR_I > 3.0V | 周期状态报错 | byte7=0；byte15 bit3电机=1 | PB6-9 PWM=0 | 过流后电机停止并置错 | Motor_TaskProcess
TC-017 | UV开-有水 | 水位>=1L | 发送UV开 | USART1 | 55 AA 01 A5 01 00 00 00 01 00 00 00 00 00 00 00 00 00 00 00 00 00 00 00 00 00 00 00 00 A8 | USART1立即回包；日志UV=1 P=1 | byte3=A5 byte8=1 byte12=04 | PB5 EN_UV=高；PA15高；PB4低 | UV与循环泵开启 | A5
TC-018 | UV关 | 先UV开且加热关闭 | 发送UV关 | USART1 | 55 AA 01 A5 01 00 00 00 00 00 00 00 00 00 00 00 00 00 00 00 00 00 00 00 00 00 00 00 00 A7 | USART1立即回包 | byte8=0 byte12=03 | PB5低；若温控未使能则PA15低/PB4低 | UV关闭且泵停止 | A5 off
TC-019 | UV缺水保护 | 水位<1L | 发送UV开，等待600ms | USART1 | 55 AA 01 A5 01 00 00 00 01 00 00 00 00 00 00 00 00 00 00 00 00 00 00 00 00 00 00 00 00 A8 | 先回包后周期状态更新 | byte8最终=0；byte14 bit0缺水=1；byte15 bit4 UV=1 | PB5最终低 | 缺水不允许UV持续打开 | UV_TaskProcess
TC-020 | 组合A6 | 水位>=1L；NTC正常；电机/泵电流<3A | 发送40度+电机2档+UV+15min | USART1 | 55 AA 01 A6 01 00 28 02 01 02 00 00 00 00 00 00 00 00 00 00 00 00 00 00 00 00 00 00 00 D5 | USART1立即回包；后续周期状态 | byte3=A6 byte7=2 byte8=1 byte9约15 byte12=04 | PA15高/PB4低；PB5高；PB6/PB8约60%；PA1按温度条件开关 | 组合控制全部生效 | A6
TC-021 | 定时0 | 水位>=1L | 发送组合无定时 | USART1 | 55 AA 01 A6 01 00 28 01 00 00 00 00 00 00 00 00 00 00 00 00 00 00 00 00 00 00 00 00 00 D1 | USART1立即回包 | byte9=0；byte7=1；byte8=0 | 电机1档PWM；泵仅在温控已使能或UV开时循环 | 无定时不应倒计时 | SystemMonitor_SetBathTimer
TC-022 | 停止A7 | 处于组合运行 | 发送停止所有 | USART1 | 55 AA 01 A7 01 00 00 00 00 00 00 00 00 00 00 00 00 00 00 00 00 00 00 00 00 00 00 00 00 A9 | USART1立即回包 | byte3=A7 byte12=03 byte7=0 byte8=0 byte9=0 | PA1低；PA15低；PB4低；PB5低；PWM=0 | 所有输出停止回待机 | A7
TC-023 | 自检A8清错 | 制造一次UV缺水/电机过流错误 | 发送自检 | USART1 | 55 AA 01 A8 01 00 00 00 00 00 00 00 00 00 00 00 00 00 00 00 00 00 00 00 00 00 00 00 00 AA | USART1立即回包 | byte3=A8 byte12=01；byte14/15清0或仅保留当前仍存在的传感器错误 | 故障锁存清除；输出状态不主动全开 | 已消失故障被清除 | A8 ClearErrors
TC-025 | 基站B4仅转发 | 底座串口助手打开并HEX显示；当前无真实基站模块 | USART1发送LINK_MODE=0x02的B4强制排水帧 | USART1 | 55 AA 02 B4 01 00 00 00 00 00 00 00 00 00 00 00 00 00 00 00 00 00 00 00 00 00 00 00 00 B7 | USART2收到完全相同B4帧；USART1不因B4立即回桶体状态，仅后续1s周期状态 | 周期状态byte2=02；byte3保持前一桶体命令，不应变B4；byte4按基站上传状态变化 | PA15/PB4保持原状态，不因B4本地排水；PB5/PWM不变 | B类命令只转发，不执行桶体本地协同动作 | UART_Comm_ProcessLinuxFrame B0-BF
TC-025 | 基站B4透传 | 底座串口助手打开并HEX显示；LINK_MODE使用0x02 | USART1发送0x02 B4强制排水 | USART1 | 55 AA 02 B4 01 00 00 00 00 00 00 00 00 00 00 00 00 00 00 00 00 00 00 00 00 00 00 00 00 B7 | USART2收到完全相同B4帧；USART1立即回状态帧 | 回包byte2=02 byte3=B4 byte12=04；后续状态帧保持byte2=02 | PA15高；PB4高；PB5不变；PWM不变 | 排水泵阀动作且命令转发底座 | B4 + UART_COMM_LINK_MODE_TRANSIT
TC-026 | 排水水位归零 | 先B4排水；水位从>1L调到0L | 等待50-100ms | 传感器输入 | W_LEVEL从满水电压降到空水电压 | 状态帧水位byte5降到0 | PA15/PB4在当前代码中不会因水位到0立即自动停止，除非超时逻辑条件触发 | 记录当前行为，若协议要求水位0立即停需提缺陷 | PumpValve_TaskProcess
TC-028 | 基站上传转发/缓存 | USART1/USART2均打开HEX显示；无需真实基站 | 向USART2发送LINK_MODE=0x02底座模拟数据 | USART2 | 55 AA 02 B0 01 00 00 00 00 00 00 00 00 00 00 00 01 02 03 04 05 06 07 08 09 0A 0B 0C 0D 0E | USART1立即收到完全相同帧；后续USART1周期状态携带base_data | 周期状态byte4=1；byte16-28=01 02 03 04 05 06 07 08 09 0A 0B 0C 0D | IO不变 | 基站上传只更新连接状态和缓存，不刷新主控5s超时 | UART_Comm_ProcessBaseFrame
TC-029 | 基站连接超时 | 先执行TC-028确认byte4=1 | 停止USART2发送，等待超过3秒 | 无 | 无 | USART1继续每秒周期状态；USART2无周期桶体状态 | 周期状态byte4应从1变为0；byte16-28保留最近缓存值 | IO不变 | LINK_STATUS按最近3s基站帧判断 | UART_Comm_IsBaseConnected
TC-029 | 底座连接超时 | 先TC-028确认底座连接；停止USART2发送，等待>3s | 观察周期状态 | 无 | 无 | USART1继续周期状态；若last_link_mode=0x02，USART2也继续周期状态 | 若最近Linux帧byte4=1，超时后byte4可能仍按SystemMonitor link返回1；若发link=0帧后应为0 | IO不变 | 记录当前link策略是否符合协议 | UART_Comm_IsBaseConnected；LINK_STATUS策略待协议确认
TC-030 | 水位0L状态 | 所有输出关闭；W_LEVEL调到约300mV以下但raw>5 | 等待2秒 | 传感器输入 | W_LEVEL低水位 | 周期状态 | byte5=0；若raw有效 byte14 bit5=0；若raw接近0 byte14 bit5=1 | 输出不因单纯低水位改变 | 状态水位与错误码符合输入 | Sensor_CalcWaterLiters
TC-031 | 水位中间值 | W_LEVEL调到约1650mV | 等待2秒 | 传感器输入 | W_LEVEL约1.65V | 周期状态 | byte5约10L；byte14无水位传感错误 | IO不变 | 水位换算正确 | 300-3000mV线性映射到0-20L
TC-032 | 水位满量程 | W_LEVEL调到>=3000mV且<4090raw | 等待2秒 | 传感器输入 | W_LEVEL约3.0V | 周期状态 | byte5=20L；byte14无水位传感错误 | IO不变 | 满水限幅正确 | Sensor_CalcWaterLiters
TC-033 | NTC正常温度 | NTC输入调到约25C对应电压/电阻 | 等待2秒 | 传感器输入 | AD_NTC正常 | 周期状态 | byte6约25；byte14 bit4=0 | IO不变 | 温度显示合理 | Sensor_CalcNtcTemperature
TC-034 | NTC断路/短路 | AD_NTC拉到0V或3.3V | 等待2秒 | 传感器输入 | AD_NTC极端 | 周期状态 | byte6=0；byte14 bit4=1 | 若加热已开，PA1变低，温控禁用 | 温度传感器错误被上报 | Sensor_IsTempSensorOk
TC-035 | 高温保护 | NTC调到>=55C | 等待2秒 | 传感器输入 | 温度>=55C | 周期状态 | byte14 bit2=1；若加热开则byte15 bit0可能=1 | PA1低；加热关闭 | 超温不上热 | SystemMonitor + Temp_Control
TC-036 | 电池正常 | AD_BAT_V调到约2.18V(按x11约24.0V) | 等待2秒 | 传感器输入 | AD_BAT_V约2.18V | 周期状态 | byte10-11约00 F0(240 decivolt)；byte15 bit5=0 | IO不变 | 电池电压换算正常 | Sensor_CalcScaledDecivolt
TC-037 | 电池低压 | AD_BAT_V调到<1.82V(按x11<20.0V) | 等待2秒 | 传感器输入 | 电池<20.0V | 周期状态 | byte15 bit5=1；byte12=05低功耗 | PA1低；PA15低；PB4低；PB5低；PWM=0 | 低压进入低功耗并关输出 | SystemMonitor low battery
TC-038 | 电池高压 | AD_BAT_V调到>2.36V(按x11>26.0V) | 等待2秒 | 传感器输入 | 电池>26.0V | 周期状态 | byte15 bit5=1；byte12不一定低功耗 | 输出不一定被强制关闭 | 高压只报电池错误 | SystemMonitor battery high
TC-039 | DCIN换算观察 | AD_DCIN调到约2.18V(按x11约24V) | 观察日志/如有调试断点读Sensor_GetDcinDeciVolt | 传感器输入 | AD_DCIN约2.18V | 当前状态帧未包含DCIN字段 | 无直接串口字段；建议结合断点或临时日志确认 | IO不变 | 记录协议是否需要DCIN上报，当前实现未上报 | Sensor_GetDcinDeciVolt
TC-040 | 水泵过流 | 先A2或B4使泵开；AD_PUMP_I调到>3.0V | 等待100ms | 传感器输入 | AD_PUMP_I >3.0V | 周期状态 | byte15 bit1=1 | PA15低；PB4低 | 水泵过流停泵并报错 | PumpValve_TaskProcess
TC-041 | 日志一致性 | 任意状态切换后等待1秒 | 观察USART3文本 | USART3 | 无 | 日志形如 T=+xx.xC W=xL BAT=xx.xV M=x P=x UV=x ERR=xx/xx | 日志字段应与USART1状态帧字段一致 | 无 | 日志与协议状态一致 | Logging_TaskProcess
TC-042 | 连续命令压力 | 每100ms依次发送A1,A2,A4,A5,A7，循环10轮 | USART1 | 见发送帧sheet | 不应死机；状态最终跟随最后一次有效命令 | 最终byte3=A7 byte12=03 byte7=0 byte8=0 | 最终所有输出关闭 | DMA接收/发送pending机制稳定 | UART DMA parser/TxSlot
TC-044 | USART2不周期下发桶体状态 | 正常运行；USART2串口助手打开HEX显示 | 观察USART2 3秒以上，不向USART1发送B类0x02命令，不向USART2发送数据 | USART2 | 无 | USART2不应收到桶体周期状态帧；USART1仍每1s收到状态 | USART1状态正常；byte2为最近USART1有效帧LINK_MODE | IO不变 | 状态上报只发USART1，不再因LINK_MODE=0x02周期发USART2 | UART_Comm_TaskProcess
TC-044 | 透传模式USART2状态下发 | 正常运行；先发送任意LINK_MODE=0x02主控帧，例如TC-025 | 观察USART2周期帧 | USART2 | 无 | USART2每1秒收到桶体状态帧；复位默认0x01时不应周期发送USART2状态 | 周期帧byte2=02；字段同USART1状态帧 | IO不变 | USART2状态上报只在透传模式开启 | UART_Comm_TaskProcess + UART_Comm_IsTransitMode
TC-046 | 基站B3自动清洁转发 | 底座串口助手打开并HEX显示 | USART1发送LINK_MODE=0x02的B3自动清洁帧 | USART1 | 55 AA 02 B3 01 00 00 00 00 00 00 00 00 00 00 00 00 05 03 03 00 00 00 00 00 00 00 00 00 C1 | USART2收到完全相同B3帧；USART1不因B3立即回桶体状态 | 后续周期状态byte2=02；byte3保持前一桶体命令，不应变B3；base_data不因主控下发字段污染 | 桶体IO/PWM不因B3变化 | B类命令在0x02下只透传给基站 | UART_Comm_ForwardToBase
TC-047 | 基站B8自检转发 | 底座串口助手打开并HEX显示 | USART1发送LINK_MODE=0x02的B8基站自检帧 | USART1 | 55 AA 02 B8 01 00 00 00 00 00 00 00 00 00 00 00 00 00 00 00 00 00 00 00 00 00 00 00 00 BB | USART2收到完全相同B8帧；USART1不因B8立即回桶体状态 | 周期状态byte2=02；byte3保持前一桶体命令，不触发桶体自检状态 | 桶体IO不变 | 基站自检命令只转发，不触发桶体A8逻辑 | UART_Comm_ForwardToBase
TC-048 | 基站B4非转发模式忽略 | 底座串口助手打开；记录当前桶体状态 | USART1发送LINK_MODE=0x01的B4帧 | USART1 | 55 AA 01 B4 01 00 00 00 00 00 00 00 00 00 00 00 00 00 00 00 00 00 00 00 00 00 00 00 00 B6 | USART2不应收到B4转发；USART1不因B4立即回桶体状态 | 后续周期状态byte2=01；byte3保持前一桶体命令，不应变B4 | PA15低；PB4低；无排水动作 | B类命令在0x01下忽略，不转发不执行 | UART_Comm_ProcessLinuxFrame B0-BF negative
TC-049 | 基站上传缓存/转发 | USART1/USART2均打开HEX显示 | USART2发送LINK_MODE=0x02基站上报帧，base_data=01..0D | USART2 | 55 AA 02 B0 01 00 00 00 00 00 00 00 00 00 00 00 01 02 03 04 05 06 07 08 09 0A 0B 0C 0D 0E | USART1立即收到同一帧；后续USART1状态帧携带同样base_data | byte4=1；byte16-28=01..0D；checksum正确 | IO不变 | 基站上传0x02帧生效并刷新3s连接状态 | UART_Comm_ProcessBaseFrame
TC-050 | 基站上传非0x02忽略 | 先执行TC-049记录当前状态帧byte16-28 | USART2发送LINK_MODE=0x01基站上报帧，base_data=0E..1A | USART2 | 55 AA 01 B0 01 00 00 00 00 00 00 00 00 00 00 00 0E 0F 10 11 12 13 14 15 16 17 18 19 1A B6 | USART1不应收到该帧转发；后续状态帧base_data不应变为0E..1A | byte16-28保持原缓存；byte4不因该帧刷新为1 | IO不变 | USART2只有LINK_MODE=0x02合法帧才更新基站缓存/连接 | UART_Comm_ProcessBaseFrame transit guard
TC-051 | CMD_TYPE主导-A4在0x02仍解析 | 底座串口助手打开并HEX显示；电机电流输入<3A | USART1发送LINK_MODE=0x02的A4电机2档 | USART1 | 55 AA 02 A4 00 00 00 02 00 00 00 00 00 00 00 00 00 00 00 00 00 00 00 00 00 00 00 00 00 A8 | USART1立即回桶体状态；USART2不应收到该A4帧 | 回包/周期状态byte2=02，byte3=A4，byte7=2，byte12=04 | PB6/PB8约60% PWM，PB7/PB9为0；无基站转发 | 证明桶体解析看CMD_TYPE，不看LINK_MODE | UART_Comm_ProcessLinuxFrame A0-AF
TC-052 | USART2不保活主控超时 | 先让桶体处于运行或待机；停止USART1发送 | 只向USART2每1秒发送TC-049基站0x02上报帧，持续超过5秒 | USART2 | 55 AA 02 B0 01 00 00 00 00 00 00 00 00 00 00 00 01 02 03 04 05 06 07 08 09 0A 0B 0C 0D 0E | USART1仍会收到基站转发帧和桶体周期状态；超过5s后桶体触发失联保护 | 桶体周期状态byte3=A7，byte12=03，byte7=0，byte8=0，byte9=0；byte4可因USART2持续上报保持1 | PA1/PA15/PB4/PB5低，PWM=0 | USART2帧不刷新主控5s超时 | UART_Comm_HandleMainTimeout

## 03_发送帧
名称 | 发送端口 | HEX帧 | 用途 | 预期
F00_IDLE_空闲 | USART1 Linux口 | 55 AA 01 00 01 00 00 00 00 00 00 00 00 00 00 00 00 00 00 00 00 00 00 00 00 00 00 00 00 02 | Linux/上位机命令帧 | USART1收到状态回包，byte3为对应命令
FA0_关闭 | USART1 Linux口 | 55 AA 01 A0 01 00 00 00 00 00 00 00 00 00 00 00 00 00 00 00 00 00 00 00 00 00 00 00 00 A2 | Linux/上位机命令帧 | USART1收到状态回包，byte3为对应命令
FA1_待机 | USART1 Linux口 | 55 AA 01 A1 01 00 00 00 00 00 00 00 00 00 00 00 00 00 00 00 00 00 00 00 00 00 00 00 00 A3 | Linux/上位机命令帧 | USART1收到状态回包，byte3为对应命令
FA2_加热40度 | USART1 Linux口 | 55 AA 01 A2 01 00 28 00 00 02 00 00 00 00 00 00 00 00 00 00 00 00 00 00 00 00 00 00 00 CE | Linux/上位机命令帧 | USART1收到状态回包，byte3为对应命令
FA2_加热20度_夹到35 | USART1 Linux口 | 55 AA 01 A2 01 00 14 00 00 01 00 00 00 00 00 00 00 00 00 00 00 00 00 00 00 00 00 00 00 B9 | Linux/上位机命令帧 | USART1收到状态回包，byte3为对应命令
FA3_关闭加热 | USART1 Linux口 | 55 AA 01 A3 01 00 00 00 00 02 00 00 00 00 00 00 00 00 00 00 00 00 00 00 00 00 00 00 00 A7 | Linux/上位机命令帧 | USART1收到状态回包，byte3为对应命令
FA4_电机0档 | USART1 Linux口 | 55 AA 01 A4 01 00 00 00 00 00 00 00 00 00 00 00 00 00 00 00 00 00 00 00 00 00 00 00 00 A6 | Linux/上位机命令帧 | USART1收到状态回包，byte3为对应命令
FA4_电机1档 | USART1 Linux口 | 55 AA 01 A4 01 00 00 01 00 00 00 00 00 00 00 00 00 00 00 00 00 00 00 00 00 00 00 00 00 A7 | Linux/上位机命令帧 | USART1收到状态回包，byte3为对应命令
FA4_电机2档 | USART1 Linux口 | 55 AA 01 A4 01 00 00 02 00 00 00 00 00 00 00 00 00 00 00 00 00 00 00 00 00 00 00 00 00 A8 | Linux/上位机命令帧 | USART1收到状态回包，byte3为对应命令
FA4_电机3档 | USART1 Linux口 | 55 AA 01 A4 01 00 00 03 00 00 00 00 00 00 00 00 00 00 00 00 00 00 00 00 00 00 00 00 00 A9 | Linux/上位机命令帧 | USART1收到状态回包，byte3为对应命令
FA4_电机9档_夹到3 | USART1 Linux口 | 55 AA 01 A4 01 00 00 09 00 00 00 00 00 00 00 00 00 00 00 00 00 00 00 00 00 00 00 00 00 AF | Linux/上位机命令帧 | USART1收到状态回包，byte3为对应命令
FA5_UV开 | USART1 Linux口 | 55 AA 01 A5 01 00 00 00 01 00 00 00 00 00 00 00 00 00 00 00 00 00 00 00 00 00 00 00 00 A8 | Linux/上位机命令帧 | USART1收到状态回包，byte3为对应命令
FA5_UV关 | USART1 Linux口 | 55 AA 01 A5 01 00 00 00 00 00 00 00 00 00 00 00 00 00 00 00 00 00 00 00 00 00 00 00 00 A7 | Linux/上位机命令帧 | USART1收到状态回包，byte3为对应命令
FA6_组合_40度_2档_UV_15min | USART1 Linux口 | 55 AA 01 A6 01 00 28 02 01 02 00 00 00 00 00 00 00 00 00 00 00 00 00 00 00 00 00 00 00 D5 | Linux/上位机命令帧 | USART1收到状态回包，byte3为对应命令
FA6_组合_无定时 | USART1 Linux口 | 55 AA 01 A6 01 00 28 01 00 00 00 00 00 00 00 00 00 00 00 00 00 00 00 00 00 00 00 00 00 D1 | Linux/上位机命令帧 | USART1收到状态回包，byte3为对应命令
FA7_停止所有 | USART1 Linux口 | 55 AA 01 A7 01 00 00 00 00 00 00 00 00 00 00 00 00 00 00 00 00 00 00 00 00 00 00 00 00 A9 | Linux/上位机命令帧 | USART1收到状态回包，byte3为对应命令
FA8_自检清错 | USART1 Linux口 | 55 AA 01 A8 01 00 00 00 00 00 00 00 00 00 00 00 00 00 00 00 00 00 00 00 00 00 00 00 00 AA | Linux/上位机命令帧 | USART1收到状态回包，byte3为对应命令
FA9_低功耗 | USART1 Linux口 | 55 AA 01 A9 01 00 00 00 00 00 00 00 00 00 00 00 00 00 00 00 00 00 00 00 00 00 00 00 00 AB | Linux/上位机命令帧 | USART1收到状态回包，byte3为对应命令
FB4_排水转发底座_0x02 | USART1 Linux口 | 55 AA 02 B4 01 00 00 00 00 00 00 00 00 00 00 00 00 00 00 00 00 00 00 00 00 00 00 00 00 B7 | CMD_TYPE=B4，LINK_MODE=0x02，仅原帧转发USART2，不执行桶体本地排水 | USART2收到同帧；USART1不立即回桶体状态
FC0_系统复位 | USART1 Linux口 | 55 AA 01 C0 01 00 00 00 00 00 00 00 00 00 00 00 00 00 00 00 00 00 00 00 00 00 00 00 00 C2 | Linux/上位机命令帧 | USART1收到状态回包，byte3为对应命令
FB0_底座模拟数据_0x02 | USART2 底座口 | 55 AA 02 B0 01 00 00 00 00 00 00 00 00 00 00 00 01 02 03 04 05 06 07 08 09 0A 0B 0C 0D 0E | 模拟基站上报13字节数据 | USART1收到同帧；后续状态byte4=1且byte16-28=01..0D
BAD_错误帧头 | USART1 Linux口 | 54 AA 01 A1 01 00 00 00 00 00 00 00 00 00 00 00 00 00 00 00 00 00 00 00 00 00 00 00 00 A3 | 异常帧健壮性 | 不执行命令，无立即状态变化
BAD_错误校验 | USART1 Linux口 | 55 AA 01 A1 01 00 00 00 00 00 00 00 00 00 00 00 00 00 00 00 00 00 00 00 00 00 00 00 00 A4 | 异常帧健壮性 | 不执行命令，无立即状态变化
FB3_自动清洁_0x02 | USART1 Linux口 | 55 AA 02 B3 01 00 00 00 00 00 00 00 00 00 00 00 00 05 03 03 00 00 00 00 00 00 00 00 00 C1 | CMD_TYPE=B3，LINK_MODE=0x02，下发给基站自动清洁 | USART2收到同帧；桶体IO不直接变化；USART1不立即回桶体状态
FB8_基站自检_0x02 | USART1 Linux口 | 55 AA 02 B8 01 00 00 00 00 00 00 00 00 00 00 00 00 00 00 00 00 00 00 00 00 00 00 00 00 BB | CMD_TYPE=B8，LINK_MODE=0x02，下发给基站自检 | USART2收到同帧；不触发桶体A8自检
FB4_排水_0x01不转发 | USART1 Linux口 | 55 AA 01 B4 01 00 00 00 00 00 00 00 00 00 00 00 00 00 00 00 00 00 00 00 00 00 00 00 00 B6 | CMD_TYPE=B4但LINK_MODE=0x01负向验证 | USART2不收到该B4；桶体不排水；USART1不立即回桶体状态
FA1_链路模式0x01桶体待机 | USART1 Linux口 | 55 AA 01 A1 00 00 00 00 00 00 00 00 00 00 00 00 00 00 00 00 00 00 00 00 00 00 00 00 00 A2 | A类桶体命令，LINK_MODE=0x01 | USART1立即回状态，byte2=01，byte3=A1
FB0_底座模拟数据_0x01忽略 | USART2 底座口 | 55 AA 01 B0 01 00 00 00 00 00 00 00 00 00 00 00 0E 0F 10 11 12 13 14 15 16 17 18 19 1A B6 | USART2非0x02基站帧负向验证 | USART1不转发；状态base_data不更新为0E..1A
FA4_LINK01_电机1档_CMD主导 | USART1 Linux口 | 55 AA 01 A4 00 00 00 01 00 00 00 00 00 00 00 00 00 00 00 00 00 00 00 00 00 00 00 00 00 A6 | CMD_TYPE=A4，LINK_MODE=0x01 | 桶体解析A4；USART2不转发
FA4_LINK02_电机2档_CMD主导 | USART1 Linux口 | 55 AA 02 A4 00 00 00 02 00 00 00 00 00 00 00 00 00 00 00 00 00 00 00 00 00 00 00 00 00 A8 | CMD_TYPE=A4，LINK_MODE=0x02 | 桶体仍解析A4；证明LINK_MODE不拦截A类

## 04_IO观测
信号 | MCU引脚 | 当前代码用途 | 初始/关闭 | 相关测试 | 观察方法
USART1_TX/RX | PA9/PA10 | Linux/上位机协议口，UART_Comm_Init强制115200 | 周期状态输出 | TC-001~TC-050 | USB-TTL串口助手HEX
USART2_TX/RX | PA2/PA3 | 底座协议口：USART1收到B0-BF且LINK_MODE=0x02时原帧转发到USART2；USART2收到LINK_MODE=0x02合法基站帧时转发USART1并更新base_data/LINK_STATUS；不周期发送桶体状态。 | 默认和LINK_MODE=0x02运行时均不周期输出桶体状态；只有主控B类0x02转发或基站上报时有帧。 | TC-025/028/029/044/046~052 | USB-TTL串口助手HEX
USART3_TX/RX | PB10/PB11 | 日志输出，当前通信协议未从USART3解析命令 | 每1s文本日志 | TC-001/041 | 串口助手文本
EN_NTC | PB3 | NTC供电/使能 | Sensor_Init后高 | TC-001 | 万用表/逻辑分析仪
EN_HEAT | PA1 | 加热输出 | 低 | TC-007/009/010/034/035/037 | LED/万用表/逻辑分析仪
EN_PUMP | PA15 | 泵输出 | 低；循环/排水时高 | TC-007/017/025/040 | LED/万用表
EN_TWV | PB4 | 排水阀/三通阀 | 低；循环低；排水高 | TC-025/040 | LED/万用表
EN_UV | PB5 | UV灯输出 | 低；UV开时高，缺水保护后低 | TC-017/018/019 | LED/万用表
TIM4_CH1/CH3 | PB6/PB8 | 电机正转PWM输出；当前宏名LED_R/LED_B | 0；正转档位输出35/60/85% | TC-012/013/014 | 示波器/逻辑分析仪
TIM4_CH2/CH4 | PB7/PB9 | 电机反转PWM输出；默认方向下为0 | 0 | TC-012/013/014 | 示波器/逻辑分析仪
AD通道 | PA0/PA4/PA5/PA7/PB0/PB1 | 水位/DCIN/电池/NTC/泵电流/电机电流 | 模拟量输入 | TC-030~TC-040 | 电位器/信号源，注意0-3.3V范围